## List
TAC-CTM
DLC-ALCTM
HMINMT
MINMT
TSC-XTM
TSC-XTML
TAC-CTML

## InputPara
TAC-CTM
1. Select the size to be used and press the Change button.
2. Select the processing direction and press the image.
Processing Direction Setting
3. Enter the cutting speed (m/min) and feed per flute (mm/flute), and press the Automatic Calculation button. (* Select diameter calibration y/n as required)
| Cutting Conditions Input |  |  |  | Absolute (Main) | Incremental (Sub)
| Item | Input Value |  | Unit
| Nominal Size (M) |  | 3 | mm
| Nominal Size (P) |  | 0.5 | mm
| Cutter Outer Diameter |  | 2.2 | mm
| Screw Depth |  | 4.5 | mm
| Shank Diameter |  | 6 | mm
| Number of Flutes |  | 3
| Overall Length |  | 57 | mm
| 下穴直径 |  | 2.5 | mm
| 最小下穴直径 |  | 2.459 | mm
| Cutting Speed |  | 0 | m/min
| Number of revolutions |  | 0 | R.P.M
| Single-Blade Feed |  | 0 | mm/flute
| Cutting Feed Speed |  | 0 | mm/min
| 面取り指示長さ |  | 0 | mm
| Program No. |  | 1000
Diameter Calibration
| Tool Length Calibration |  | 1
| Tool Diameter Calibration |  | 1
| Tool Initial Position X |  | 0
| Tool Initial Position Y |  | 0
| Tool Initial Position Z |  | 50
N
Y
Change
Export File
Export File
Automatic Calculation
Clear

## Data (hidden)
No. | タイプ | 型番 | 材質 | コーティング | 呼び | ピッチ | 外径 | ネジ長 | 首下長 | 全長 | シャンク径 | 刃数 | 切れ刃の山数 | 下穴直径 | 最小下穴直径 | 下穴底部深度
1 | TAC-CTM | TAC-CTM-M3-0.5 | 超硬 | TiAIN | M3 | 0.5 | 2.2 | 5 |  | 57 | 6 | 3 |  | 2.5 | 2.459 | 1
2 | TAC-CTM | TAC-CTM-M4-0.7 | 超硬 | TiAIN | M4 | 0.7 | 2.9 | 7 |  | 57 | 6 | 3 |  | 3.3 | 3.242 | 1.1
3 | TAC-CTM | TAC-CTM-M5-0.8 | 超硬 | TiAIN | M5 | 0.8 | 3.8 | 8 |  | 57 | 6 | 3 |  | 4.2 | 4.134 | 1.2
4 | TAC-CTM | TAC-CTM-M6-1 | 超硬 | TiAIN | M6 | 1 | 4.5 | 13 |  | 57 | 6 | 3 |  | 5 | 4.917 | 1.3
5 | TAC-CTM | TAC-CTM-M8-1.25 | 超硬 | TiAIN | M8 | 1.25 | 6 | 17.5 |  | 65 | 6 | 3 |  | 6.8 | 6.647 | 1.4
6 | TAC-CTM | TAC-CTM-M10-1.5 | 超硬 | TiAIN | M10 | 1.5 | 7.5 | 21 |  | 72 | 8 | 4 |  | 8.5 | 8.376 | 1.5
7 | TAC-CTM | TAC-CTM-M12-1.5 | 超硬 | TiAIN | M12 | 1.75 | 9.5 | 26.3 |  | 80 | 10 | 4 |  | 10.2 | 10.106 | 1.6
8 | TAC-CTM | TAC-CTM-M16-2 | 超硬 | TiAIN | M16 | 2 | 12 | 34 |  | 92 | 12 | 4 |  | 14 | 13.835 | 1.7
9 | TAC-CTM | TAC-CTM-M20-2.5 | 超硬 | TiAIN | M20 | 2.5 | 16 | 42.5 |  | 105 | 16 | 5 |  | 17.5 | 17.294 | 1.8
10 | TAC-CTML | TAC-CTML-M6-1 | 超硬 | TiAIN | M6 | 1 | 4.5 | 16 |  | 60 | 6 | 3 |  | 5 | 4.917 | 1
11 | TAC-CTML | TAC-CTML-M8-1.25 | 超硬 | TiAIN | M8 | 1.25 | 6 | 21.3 |  | 69 | 6 | 3 |  | 6.8 | 6.647 | 1.1
12 | TAC-CTML | TAC-CTML-M10-1.5 | 超硬 | TiAIN | M10 | 1.5 | 7.5 | 27 |  | 78 | 8 | 4 |  | 8.5 | 8.376 | 1.2
13 | TAC-CTML | TAC-CTML-M12-1.75 | 超硬 | TiAIN | M12 | 1.75 | 9.5 | 31.5 |  | 85 | 10 | 4 |  | 10.2 | 10.106 | 1.3
14 | TAC-CTML | TAC-CTML-M16-2 | 超硬 | TiAIN | M16 | 2 | 12 | 42 |  | 100 | 12 | 4 |  | 14 | 13.835 | 1.4
15 | TAC-CTML | TAC-CTML-M20-2.5 | 超硬 | TiAIN | M20 | 2.5 | 16 | 52.5 |  | 115 | 16 | 5 |  | 17.5 | 17.294 | 1.5
16 | DLC-ALCTM | DLC-ALCTM-M3-0.5 | 超硬 | DLC | M3 | 0.5 | 2.2 | 5 |  | 57 | 6 | 3 |  | 2.5 | 2.459 | 1
17 | DLC-ALCTM | DLC-ALCTM-M4-0.7 | 超硬 | DLC | M4 | 0.7 | 2.9 | 7 |  | 57 | 6 | 3 |  | 3.3 | 3.242 | 1.1
18 | DLC-ALCTM | DLC-ALCTM-M5-0.8 | 超硬 | DLC | M5 | 0.8 | 3.8 | 8 |  | 57 | 6 | 3 |  | 4.2 | 4.134 | 1.2
19 | DLC-ALCTM | DLC-ALCTM-M6-1 | 超硬 | DLC | M6 | 1 | 4.5 | 13 |  | 57 | 6 | 3 |  | 5 | 4.917 | 1.3
20 | DLC-ALCTM | DLC-ALCTM-M8-1.25 | 超硬 | DLC | M8 | 1.25 | 6 | 17.5 |  | 65 | 6 | 3 |  | 6.8 | 6.647 | 1.4
21 | DLC-ALCTM | DLC-ALCTM-M10-1.5 | 超硬 | DLC | M10 | 1.5 | 7.5 | 21 |  | 72 | 8 | 4 |  | 8.5 | 8.376 | 1.5
22 | DLC-ALCTM | DLC-ALCTM-M12-1.75 | 超硬 | DLC | M12 | 1.75 | 9.5 | 26.3 |  | 80 | 10 | 4 |  | 10.2 | 10.106 | 1.6
23 | DLC-ALCTM | DLC-ALCTM-M16-2 | 超硬 | DLC | M16 | 2 | 12 | 34 |  | 92 | 12 | 4 |  | 14 | 13.835 | 1.7
24 | DLC-ALCTM | DLC-ALCTM-M20-2.5 | 超硬 | DLC | M20 | 2.5 | 16 | 42.5 |  | 105 | 16 | 5 | 3 | 17.5 | 17.294 | 1.8
25 | HMINMT | HMINMT-M2-0.4 | 超硬 | TiAIN | M2 | 0.4 | 1.55 | 4 | 4.5 | 58 | 6 | 3 | 3 | 1.6 | 1.561 | 1
26 | HMINMT | HMINMT-M2.2-0.45 | 超硬 | TiAIN | M2.2 | 0.45 | 1.65 | 4.5 | 5 | 58 | 6 | 3 | 3 | 1.75 | 1.713 | 1.1
27 | HMINMT | HMINMT-M2.5-0.45 | 超硬 | TiAIN | M2.5 | 0.45 | 1.95 | 5 | 5.5 | 58 | 6 | 3 | 3 | 2.05 | 2.013 | 1.2
28 | HMINMT | HMINMT-M2.5-0.45 | 超硬 | TiAIN | M2.5 | 0.45 | 1.95 | 7 | 7.5 | 58 | 6 | 3 | 3 | 2.05 | 2.013 | 1.3
29 | HMINMT | HMINMT-M3-0.5 | 超硬 | TiAIN | M3 | 0.5 | 2.35 | 6 | 6.5 | 58 | 6 | 3 | 3 | 2.5 | 2.459 | 1.4
30 | HMINMT | HMINMT-M3-0.5 | 超硬 | TiAIN | M3 | 0.5 | 2.35 | 9 | 9.5 | 58 | 6 | 3 | 3 | 2.5 | 2.459 | 1.5
31 | HMINMT | HMINMT-M3.5-0.6 | 超硬 | TiAIN | M3.5 | 0.6 | 2.75 | 7 | 7.5 | 58 | 6 | 3 | 3 | 2.9 | 2.85 | 1.6
32 | HMINMT | HMINMT-M4-0.7 | 超硬 | TiAIN | M4 | 0.7 | 3.1 | 8 | 9 | 58 | 6 | 3 | 3 | 3.3 | 3.242 | 1.7
33 | HMINMT | HMINMT-M4-0.7 | 超硬 | TiAIN | M4 | 0.7 | 3.1 | 12 | 12.5 | 58 | 6 | 3 | 3 | 3.3 | 3.242 | 1.8
34 | HMINMT | HMINMT-M5-0.8 | 超硬 | TiAIN | M5 | 0.8 | 3.8 | 10 | 12.5 | 58 | 6 | 3 | 3 | 4.2 | 4.134 | 1.9
35 | HMINMT | HMINMT-M5-0.8 | 超硬 | TiAIN | M5 | 0.8 | 3.8 | 15 | 16 | 58 | 6 | 3 | 3 | 4.2 | 4.134 | 2
36 | HMINMT | HMINMT-M6-1 | 超硬 | TiAIN | M6 | 1 | 4.65 | 12 | 14 | 58 | 6 | 3 | 3 | 5 | 4.917 | 2.1
37 | HMINMT | HMINMT-M6-1 | 超硬 | TiAIN | M6 | 1 | 4.65 | 18 | 20 | 58 | 6 | 3 | 3 | 5 | 4.917 | 2.2
38 | HMINMT | HMINMT-M8-1.25 | 超硬 | TiAIN | M8 | 1.25 | 5.95 | 16 | 18 | 58 | 6 | 3 | 3 | 6.8 | 6.647 | 2.3
39 | HMINMT | HMINMT-M8-1.25 | 超硬 | TiAIN | M8 | 1.25 | 5.95 | 24 | 24 | 58 | 6 | 3 | 3 | 6.8 | 6.647 | 2.4
40 | HMINMT | HMINMT-M10-1.5 | 超硬 | TiAIN | M10 | 1.5 | 7.8 | 20 | 23 | 64 | 8 | 3 | 3 | 8.5 | 8.376 | 2.5
41 | HMINMT | HMINMT-M12-1.75 | 超硬 | TiAIN | M12 | 1.75 | 9 | 24 | 26 | 73 | 10 | 3 | 3 | 10.2 | 10.106 | 2.6
42 | MINMT | MINMT-M2-0.4 | 超硬 | TiAIN | M2 | 0.4 | 1.55 | 4 | 4.5 | 58 | 6 | 3 | 3 | 1.6 | 1.561 | 1
43 | MINMT | MINMT-M2.2-0.45 | 超硬 | TiAIN | M2.2 | 0.45 | 1.65 | 4.5 | 5 | 58 | 6 | 3 | 3 | 1.75 | 1.713 | 1.1
44 | MINMT | MINMT-M2.5-0.45 | 超硬 | TiAIN | M2.5 | 0.45 | 1.95 | 5 | 5.5 | 58 | 6 | 3 | 3 | 2.05 | 2.013 | 1.2
45 | MINMT | MINMT-M2.5-0.45 | 超硬 | TiAIN | M2.5 | 0.45 | 1.95 | 7.5 | 7.5 | 58 | 6 | 3 | 3 | 2.05 | 2.013 | 1.3
46 | MINMT | MINMT-M3-0.5 | 超硬 | TiAIN | M3 | 0.5 | 2.35 | 6 | 6.5 | 58 | 6 | 3 | 3 | 2.5 | 2.459 | 1.4
47 | MINMT | MINMT-M3-0.5 | 超硬 | TiAIN | M3 | 0.5 | 2.35 | 9 | 9.5 | 58 | 6 | 3 | 3 | 2.5 | 2.459 | 1.5
48 | MINMT | MINMT-M3.5-0.6 | 超硬 | TiAIN | M3.5 | 0.6 | 2.75 | 7 | 7.5 | 58 | 6 | 3 | 3 | 2.9 | 2.85 | 1.6
49 | MINMT | MINMT-M4-0.7 | 超硬 | TiAIN | M4 | 0.7 | 3.1 | 8 | 9 | 58 | 6 | 3 | 3 | 3.3 | 3.242 | 1.7
50 | MINMT | MINMT-M4-0.7 | 超硬 | TiAIN | M4 | 0.7 | 3.1 | 12 | 12.5 | 58 | 6 | 3 | 3 | 3.3 | 3.242 | 1.8
51 | MINMT | MINMT-M5-0.8 | 超硬 | TiAIN | M5 | 0.8 | 3.8 | 10 | 12.5 | 58 | 6 | 3 | 3 | 4.2 | 4.134 | 1.9
52 | MINMT | MINMT-M5-0.8 | 超硬 | TiAIN | M5 | 0.8 | 3.8 | 15 | 16 | 58 | 6 | 3 | 3 | 4.2 | 4.134 | 2
53 | MINMT | MINMT-M6-1 | 超硬 | TiAIN | M6 | 1 | 4.65 | 12 | 14 | 58 | 6 | 3 | 3 | 5 | 4.917 | 2.1
54 | MINMT | MINMT-M6-1 | 超硬 | TiAIN | M6 | 1 | 4.65 | 18 | 20 | 58 | 6 | 3 | 3 | 5 | 4.917 | 2.2
55 | MINMT | MINMT-M8-1.25 | 超硬 | TiAIN | M8 | 1.25 | 5.95 | 16 | 18 | 58 | 6 | 3 | 3 | 6.8 | 6.647 | 2.3
56 | MINMT | MINMT-M8-1.25 | 超硬 | TiAIN | M8 | 1.25 | 5.95 | 24 | 24 | 58 | 6 | 3 | 3 | 6.8 | 6.647 | 2.4
57 | MINMT | MINMT-M1.4-0.3 | 超硬 | TiAIN | M1.4 | 0.3 | 1.05 | 4 | 4 | 39 | 3 | 3 | 3 | 1.1 | 1.142 | 2.5
58 | MINMT | MINMT-M1.6-0.35 | 超硬 | TiAIN | M1.6 | 0.35 | 1.2 | 4.8 | 5 | 39 | 3 | 3 | 3 | 1.25 | 1.221 | 2.6
59 | MINMT | MINMT-M2-0.4 | 超硬 | TiAIN | M2 | 0.4 | 1.55 | 6 | 6 | 39 | 3 | 3 | 3 | 1.6 | 1.561 | 2.7
60 | MINMT | MINMT-M10-1.5 | 超硬 | TiAIN | M10 | 1.5 | 7.8 | 20 | 23 | 64 | 3 | 3 | 3 | 8.5 | 8.376 | 2.8
61 | MINMT | MINMT-M12-1.75 | 超硬 | TiAIN | M12 | 1.75 | 9 | 24 | 26 | 73 | 10 | 3 | 3 | 10.2 | 10.106 | 2.9
62 | MINMT | MINMT-M16-2 | 超硬 | TiAIN | M16 | 2 | 11.8 | 32 | 35 | 84 | 12 | 4 | 3 | 14 | 13.835 | 3
63 | MINMT | MINMT-M20-2.5 | 超硬 | TiAIN | M20 | 2.5 | 15 | 40 | 43 | 105 | 16 | 5 |  | 17.5 | 17.294 | 3.1
64 | TSC-XTM | TSC-XTM-M3-0.5 | 超硬 |  | M3 | 0.5 | 2.3 | 6.7 |  | 48 | 6 | 3 |  | 2.5 | 2.459 | 1
65 | TSC-XTM | TSC-XTM-M4-0.7 | 超硬 |  | M4 | 0.7 | 3 | 8.7 |  | 48 | 6 | 3 |  | 3.3 | 3.242 | 1.1
66 | TSC-XTM | TSC-XTM-M5-0.8 | 超硬 |  | M5 | 0.8 | 3.8 | 10.8 |  | 54 | 6 | 3 |  | 4.2 | 4.134 | 1.2
67 | TSC-XTM | TSC-XTM-M6-1 | 超硬 |  | M6 | 1 | 4.5 | 13.5 |  | 54 | 6 | 3 |  | 5 | 4.917 | 1.3
68 | TSC-XTM | TSC-XTM-M8-1.25 | 超硬 |  | M8 | 1.25 | 5.95 | 18.1 |  | 54 | 6 | 3 |  | 6.8 | 6.647 | 1.4
69 | TSC-XTM | TSC-XTM-M10-1.5 | 超硬 |  | M10 | 1.5 | 7.95 | 21.7 |  | 64 | 8 | 4 |  | 8.5 | 8.376 | 1.5
70 | TSC-XTM | TSC-XTM-M12-1.75 | 超硬 |  | M12 | 1.75 | 9.95 | 25.3 |  | 74 | 10 | 4 |  | 10.2 | 10.106 | 1.6
71 | TSC-XTML | TSC-XTML-M6-1 | 超硬 |  | M6 | 1 | 4.5 | 16.5 |  | 54 | 6 | 3 |  | 5 | 4.917 | 1
72 | TSC-XTML | TSC-XTML-M8-1.25 | 超硬 |  | M8 | 1.25 | 5.95 | 21.88 |  | 54 | 6 | 3 |  | 6.8 | 6.647 | 1.1
73 | TSC-XTML | TSC-XTML-M10-1.5 | 超硬 |  | M10 | 1.5 | 7.95 | 26.25 |  | 64 | 8 | 4 |  | 8.5 | 8.376 | 1.2
74 | TSC-XTML | TSC-XTML-M12-1.75 | 超硬 |  | M12 | 1.75 | 9.95 | 32.4 |  | 74 | 10 | 4 |  | 10.2 | 10.106 | 1.3
75 | TAC-STMC | TAC-STMC-M10-1.5 | 超硬 |  | M10 | 1.5 | 7.95 | 26.25 |  | 64 | 8 | 4 |  | 8.5 | 8.376 | 1
76 | TAC-STMC | TAC-STMC-M12-1.75 | 超硬 |  | M12 | 1.75 | 9.95 | 32.4 |  | 74 | 10 | 4 |  | 10.2 | 10.106 | 1.1
77 | TAC-STMCL | TAC-STMCL-M10-1.5 | 超硬 |  | M10 | 1.5 | 7.95 | 26.25 |  | 64 | 8 | 4 |  | 8.5 | 8.376 | 1
78 | TAC-STMCL | TAC-STMCL-M12-1.75 | 超硬 |  | M12 | 1.75 | 9.95 | 32.4 |  | 74 | 10 | 4 |  | 10.2 | 10.106 | 1.1

## NcPGMinmt (hidden)
めねじ加工用ＮＣプログラム用例
M03
ホルダ | TM3SC 20C26-105-2U | 下穴 | 1.6 |  |  | picRightDown
工具径 | 1.55 | ねじ長さ | 5.6 |  |  | 0
チップ | 2UIDC60TM | 切削速度 | 1 | 切削方向 | アップカット
めねじ | M2X0.4 | 送り | 1 | 加工時間 | 10.7085 | 加工呼び径 | 2
[6 empty] | めねじ下穴径 | 1.6
メイン・プログラム例 (ABS) |  |  | サブ・プログラム例 (INC) |  |  | ピッチ | 0.4
O1000 |  |  | O1000 |  |  | 工具径 | 1.55 | (㎜)
G90 G00 G54 X0 Y0 |  |  | G90 G00 Z-5.5 |  |  | 刃長 | 2.5 | (㎜)
G43 Z50 H1 S205 M03 |  |  | G91 G17 G01 X-0.775 Y0.0 F500 |  |  | 工具溝数 | 3 | (溝)
Z-5.5 M08 |  |  | G02 X1.775 Y0.0 I0.888 J0.0 Z-0.1 F78 |  |  | クリアランス | 0.025 | (㎜)
G17 G01 X-0.775 Y0.0 F500 |  |  | I-1.0 J0 Z-0.4 F139 |  |  | リリース角 | 45 | (ﾟ)
G02 X1.0 Y0.0 I0.888 J0.0 Z-5.6 F78 |  |  | I-1.0 J0 Z-0.4 |  |  | 繰り返し回数 | 14
I-1.0 J0 Z-6.0 F139 |  |  | I-1.0 J0 Z-0.4 |  |  | プログラムNo | 1000
I-1.0 J0 Z-6.4 |  |  | I-1.0 J0 Z-0.4 |  |  | 工具長補正No | 1
I-1.0 J0 Z-6.8 |  |  | I-1.0 J0 Z-0.4 |  |  | 工具径補正No | 1
I-1.0 J0 Z-7.2 |  |  | I-1.0 J0 Z-0.4 |  |  |  | 1.0254
I-1.0 J0 Z-7.6 |  |  | I-1.0 J0 Z-0.4 |  |  | #101 | 205.3612
I-1.0 J0 Z-8.0 |  |  | I-1.0 J0 Z-0.4 |  |  | θ | 0
I-1.0 J0 Z-8.4 |  |  | I-1.0 J0 Z-0.4 |  |  | #106 | 0.8875
I-1.0 J0 Z-8.8 |  |  | I-1.0 J0 Z-0.4 |  |  | #103 | -0.775
I-1.0 J0 Z-9.2 |  |  | I-1.0 J0 Z-0.4 |  |  | #104 | 0
I-1.0 J0 Z-9.6 |  |  | I-1.0 J0 Z-0.4 |  |  | α | 90
I-1.0 J0 Z-10.0 |  |  | I-1.0 J0 Z-0.4 |  |  | #102 | 5.5
I-1.0 J0 Z-10.4 |  |  | I-1.0 J0 Z-0.4 |  |  | #105 | 1
I-1.0 J0 Z-10.8 |  |  | X-0.319 Y-0.681 I-0.888 J0 Z-0.05 |  |  | #107 | 5.6
I-1.0 J0 Z-11.2 |  |  | G01 G40 X-0.681 Y0.681 F1000 |  |  | #108 | 78.0951
X0.681 Y-0.681 I-0.888 J0 Z-11.25 |  |  | G90 G00 Z5.0 |  |  | #109 | 1
G01 G40 X0 Y0 F1000 M09 |  |  | M99 |  |  | #110 | 11.6
G00 Z100.0 M05 | [5 empty] | #111 | 138.6188
M30 | [5 empty] | γ | 5.1425
[6 empty] | #112 | 0.68128
[6 empty] | #113 | 0.68128
[6 empty] | #114 | 0.8875
[6 empty] | #115 | 11.65
[6 empty] | #120 | 0.8875
[6 empty] | #121 | 0
[6 empty] | #122 | 0.8875
☆このＮＣプログラムはＦＡＮＵＣです。
☆メイン・プログラムは（Ｘ、Ｙ）＝（０、０）の座標に１穴加工する例です。
☆サブ・プログラムは任意の位置（Ｘ、Ｙ）に１穴加工する例です。Ｘ、Ｙ軸は任意の位置（Ｘ､Ｙ）、Ｚ軸はワークの端面から
５㎜離れた位置に軸移動を終えて、主軸を回転させてから上記のサブ・プログラムを呼び出してください。
☆工具径補正を使用しています。工具の寸法をＮＣに入力してから加工を行ってください。
☆プログラム実行の際はドライラン等で十分動作確認を行ってください。

## NcPGSolid (hidden)
[6 empty] | 0 |  | G01 Z-12.0 F500 | Z-1.0 F500 |  | 11
めねじ加工用ＮＣプログラム用例 | [5 empty] | 1 |  | G00 G17 Z-11.7 | G00 G17 Z0.3
工具 | PNGT | 下穴 | 4.2
呼び | 16x40P3 | ねじ長さ | 10 | [10 empty] | 右ねじDown |  |  |  | ２．Left・Down |  | ３．右ねじ・Up |  |  |  | ４．Left・Up
工具径 | 3.8 | 切削速度 | 0 | 切削方向 | Down |  |  | 4パス | 3パス | 2パス | 1パス
めねじ | M5x5 | 送り | 0 | 加工時間 | #DIV/0! |  | 加工呼び径 | 5 |  |  |  | O1000 | O1000 |  |  | O1000 | O1000 |  |  | O1000 | O1000 |  |  | O1000 | O1000
| ( 基準有効径に対し +1 ) | パス数 | 1 |  |  |  | 基準呼び径 | 5 |  |  |  | G90 G00 G54 X0 Y0 | G90 G00 Z-11.0 |  |  | G90 G00 G54 X0 Y0 | G90 G00 Z-9.8 |  |  | G90 G00 G54 X0 Y0 | G90 G00 Z-9.8 |  |  | G90 G00 G54 X0 Y0 | G90 G00 Z-11.0
[7 empty] | 呼び許容差 | 1 |  |  |  | G43 Z50 H1 S M03 | G91 G17 G01 X1.9 Y0.0 F500 |  |  | G43 Z50 H1 S M03 | G91 G17 G01 X1.9 Y0.0 F500 |  |  | G43 Z50 H1 S M03 | G91 G17 G01 X-1.9 Y0.0 F500 |  |  | G43 Z50 H1 S M03 | G91 G17 G01 X-1.9 Y0.0 F500
メイン・プログラム例 (ABS) |  |  | サブ・プログラム例 (INC) |  |  |  | 工具タイプ | 1 | ワークシートフラグ | 1 |  | Z-11.0 M08 | G03 X-4.4 Y0.0 I-2.2 J0.0 Z0.2 F |  |  | Z-9.8 M08 | G03 X-4.4 Y0.0 I-2.2 J0.0 Z-0.2 F |  |  | Z-9.8 M08 | G02 X4.4 Y0.0 I2.2 J0.0 Z-0.2 F |  |  | Z-11.0 M08 | G02 X4.4 Y0.0 I2.2 J0.0 Z0.2 F
O1000 |  |  | O1000 |  |  |  | 移動ピッチ | 13.3333 |  |  |  | G17 G01 X1.9 Y0.0 F500 | I2.5 J0 Z0.8 F |  |  | G17 G01 X1.9 Y0.0 F500 | I2.5 J0 Z-0.8 F |  |  | G17 G01 X-1.9 Y0.0 F500 | I-2.5 J0 Z-0.8 F |  |  | G17 G01 X-1.9 Y0.0 F500 | I-2.5 J0 Z0.8 F
G90 G00 G54 X0 Y0 |  |  | G90 G00 Z-11.0 |  |  |  | ピッチ | 0.8 |  |  |  | G03 X-2.5 Y0.0 I-2.2 J0.0 Z-10.8 F | X0.802 Y-1.698 I2.2 J0 Z0.1 |  |  | G03 X-2.5 Y0.0 I-2.2 J0.0 Z-10.0 F | X0.802 Y-1.698 I2.2 J0 Z-0.1 |  |  | G02 X2.5 Y0.0 I2.2 J0.0 Z-10.0 F | X-0.802 Y-1.698 I-2.2 J0 Z-0.1 |  |  | G02 X2.5 Y0.0 I2.2 J0.0 Z-10.8 F | X-0.802 Y-1.698 I-2.2 J0 Z0.1
G43 Z50 H1 S M03 |  |  | G91 G17 G01 X1.9 Y0.0 F500 |  |  |  | 切削方向 | Right |  |  |  | I2.5 J0 Z-10.0 F | G01 G40 X1.698 Y1.698 F1000 |  |  | I2.5 J0 Z-10.8 F | G01 G40 X1.698 Y1.698 F1000 |  |  | I-2.5 J0 Z-10.8 F | G01 G40 X-1.698 Y1.698 F1000 |  |  | I-2.5 J0 Z-10.0 F | G01 G40 X-1.698 Y1.698 F1000
Z-11.0 M08 |  |  | G03 X-4.4 Y0.0 I-2.2 J0.0 Z0.2 F |  |  |  | 移動量 | 10.6667 | (㎜) |  |  | X-1.698 Y-1.698 I2.2 J0 Z-9.9 | G90 G00 Z5.0 |  |  | X-1.698 Y-1.698 I2.2 J0 Z-10.9 | G90 G00 Z5.0 |  |  | X1.698 Y-1.698 I-2.2 J0 Z-10.9 | G90 G00 Z5.0 |  |  | X1.698 Y-1.698 I-2.2 J0 Z-9.9 | G90 G00 Z5.0
G17 G01 X1.9 Y0.0 F500 |  |  | I2.5 J0 Z0.8 F |  |  |  | 工具溝数 | 3 | (溝) |  |  | G01 G40 X0 Y0 F1000 M09 | M99 |  |  | G01 G40 X0 Y0 F1000 M09 | M99 |  |  | G01 G40 X0 Y0 F1000 M09 | M99 |  |  | G01 G40 X0 Y0 F1000 M09 | M99
G03 X-2.5 Y0.0 I-2.2 J0.0 Z-10.8 F |  |  | X0.802 Y-1.698 I2.2 J0 Z0.1 |  |  |  | クリアランス | 0.2 | (㎜) |  |  | G00 Z50 M05 |  |  |  | G00 Z50 M05 |  |  |  | G00 Z50 M05 |  |  |  | G00 Z50 M05
I2.5 J0 Z-10.0 F |  |  | G01 G40 X1.698 Y1.698 F1000 |  |  |  | リリース角 | 45 | (ﾟ) |  |  | M30 |  |  |  | M30 |  |  |  | M30 |  |  |  | M30
X-1.698 Y-1.698 I2.2 J0 Z-9.9 |  |  | G90 G00 Z5.0 |  |  |  | 繰り返し回数 | 1 | 2
G01 G40 X0 Y0 F1000 M09 |  |  | M99 |  |  |  | プログラムNo | 1000
G00 Z50 M05 | [6 empty] | 工具長補正No | 1
M30 | [6 empty] | 工具径補正No | 1
[7 empty] | #101 | 0 | 0 | 0 | 0
[7 empty] | θ | 0 | #VALUE! | #VALUE! | #VALUE!
[7 empty] | #106 | 2.2 | #VALUE! | #VALUE! | #VALUE!
[7 empty] | #103 | -1.9 | #VALUE! | #VALUE! | #VALUE!
[7 empty] | #104 | 0 | #VALUE! | #VALUE! | #VALUE!
[7 empty] | α | 90 | #VALUE! | #VALUE! | #VALUE!
[7 empty] | #102 | 11 | #VALUE! | #VALUE! | #VALUE!
[7 empty] | #105 | 2.5 | #VALUE! | #VALUE! | #VALUE!
[7 empty] | #107 | 10.8 | 10.8 | 10.8 | 10.8
[7 empty] | #108 | 0 | #VALUE! | #VALUE! | #VALUE!
[7 empty] | #109 | 2.5 | #VALUE! | #VALUE! | #VALUE!
[7 empty] | #110 | 10 | 10 | 10 | 10
[7 empty] | #111 | 0 | #VALUE! | #VALUE! | #VALUE!
[7 empty] | γ | 5.5333 | #VALUE! | #VALUE! | #VALUE!
[7 empty] | #112 | 1.6984 | #VALUE! | #VALUE! | #VALUE!
[7 empty] | #113 | 1.6984 | #VALUE! | #VALUE! | #VALUE!
[7 empty] | #114 | 2.2 | #VALUE! | #VALUE! | #VALUE!
[7 empty] | #115 | 9.9 | 9.9 | 9.9 | 9.9
[7 empty] | #120 | 2.2 | #VALUE! | #VALUE! | #VALUE!
[7 empty] | #121 | 0 | #VALUE! | #VALUE! | #VALUE!
[7 empty] | #122 | 2.2 | #VALUE! | #VALUE! | #VALUE!
[7 empty] | 10 | 10
[7 empty] | 8 | 8
[7 empty] | #DIV/0! | #DIV/0! | 0 | 0 | 0
[8 empty] | e | f | g | h
[7 empty] | θ | 0 | #VALUE! | #VALUE! | #VALUE!
[7 empty] | #106 | 2.2 | #VALUE! | #VALUE! | #VALUE!
[7 empty] | #103 | -1.9 | #VALUE! | #VALUE! | #VALUE!
[7 empty] | #104 | 0 | #VALUE! | #VALUE! | #VALUE!
[7 empty] | α | 90 | #VALUE! | #VALUE! | #VALUE!
[7 empty] | #102 | 9.8 | #VALUE! | #VALUE! | #VALUE!
[7 empty] | #105 | 2.5 | #VALUE! | #VALUE! | #VALUE!
☆このＮＣプログラムはＦＡＮＵＣです。 | [6 empty] | #107 | 10 | 10 | 10 | 10
☆メイン・プログラムは（Ｘ、Ｙ）＝（０、０）の座標に１穴加工する例です。 | [6 empty] | #108 | 0 | #VALUE! | #VALUE! | #VALUE!
☆サブ・プログラムは任意の位置（Ｘ、Ｙ）に１穴加工する例です。Ｘ、Ｙ軸は任意の位置（Ｘ､Ｙ）、Ｚ軸はワークの端面から | [6 empty] | #109 | 2.5 | #VALUE! | #VALUE! | #VALUE!
５㎜離れた位置に軸移動を終えて、主軸を回転させてから上記のサブ・プログラムを呼び出してください。 | [6 empty] | #110 | 10.8 | 10.8 | 10.8 | 10.8
☆工具径補正を使用しています。工具の寸法をＮＣに入力してから加工を行ってください。 | [6 empty] | #111 | 0 | #VALUE! | #VALUE! | #VALUE!
☆プログラム実行の際はドライラン等で十分動作確認を行ってください。 | [6 empty] | γ | 5.5333 | #VALUE! | #VALUE! | #VALUE!
[7 empty] | #112 | 1.6984 | #VALUE! | #VALUE! | #VALUE!
[7 empty] | #113 | 1.6984 | #VALUE! | #VALUE! | #VALUE!
[7 empty] | #114 | 2.2 | #VALUE! | #VALUE! | #VALUE!
[7 empty] | #115 | 10.9 | 10.9 | 10.9 | 10.9
[7 empty] | #120 | 2.2 | #VALUE! | #VALUE! | #VALUE!
[7 empty] | #121 | 0 | #VALUE! | #VALUE! | #VALUE!
[7 empty] | #122 | 2.2 | #VALUE! | #VALUE! | #VALUE!
☆このＮＣプログラムはＦＡＮＵＣです。
☆メイン・プログラムは（Ｘ、Ｙ）＝（０、０）の座標に１穴加工する例です。
☆サブ・プログラムは任意の位置（Ｘ、Ｙ）に１穴加工する例です。Ｘ、Ｙ軸は任意の位置（Ｘ､Ｙ）、Ｚ軸はワークの端面から
５㎜離れた位置に軸移動を終えて、主軸を回転させてから上記のサブ・プログラムを呼び出してください。
☆工具径補正を使用しています。工具の寸法をＮＣに入力してから加工を行ってください。
☆プログラム実行の際はドライラン等で十分動作確認を行ってください。
[14 empty] | G90 G00 G54 X0 Y0 | G90 G00 Z-11.0 |  |  | G90 G00 G54 X0 Y0 | G90 G00 Z-9.8 |  |  | G90 G00 G54 X0 Y0 | G90 G00 Z-9.8 |  |  | G90 G00 G54 X0 Y0 | G90 G00 Z-11.0
[14 empty] | G43 Z50 H1 S M03 | G91 G17 G01 X1.9 Y0.0 F500 |  |  | G43 Z50 H1 S M03 | G91 G17 G01 X1.9 Y0.0 F500 |  |  | G43 Z50 H1 S M03 | G91 G17 G01 X-1.9 Y0.0 F500 |  |  | G43 Z50 H1 S M03 | G91 G17 G01 X-1.9 Y0.0 F500
[14 empty] | Z-11.0 M08 | G03 X-4.4 Y0.0 I-2.2 J0.0 Z0.2 F |  |  | Z-9.8 M08 | G03 X-4.4 Y0.0 I-2.2 J0.0 Z-0.2 F |  |  | Z-9.8 M08 | G02 X4.4 Y0.0 I2.2 J0.0 Z-0.2 F |  |  | Z-11.0 M08 | G02 X4.4 Y0.0 I2.2 J0.0 Z0.2 F
[14 empty] | G17 G01 X1.9 Y0.0 F500 | I2.5 J0 Z0.8 F |  |  | G17 G01 X1.9 Y0.0 F500 | I2.5 J0 Z-0.8 F |  |  | G17 G01 X-1.9 Y0.0 F500 | I-2.5 J0 Z-0.8 F |  |  | G17 G01 X-1.9 Y0.0 F500 | I-2.5 J0 Z0.8 F
[14 empty] | G03 X-2.5 Y0.0 I-2.2 J0.0 Z-10.8 F | X0.802 Y-1.698 I2.2 J0 Z0.1 |  |  | G03 X-2.5 Y0.0 I-2.2 J0.0 Z-10.0 F | X0.802 Y-1.698 I2.2 J0 Z-0.1 |  |  | G02 X2.5 Y0.0 I2.2 J0.0 Z-10.0 F | X-0.802 Y-1.698 I-2.2 J0 Z-0.1 |  |  | G02 X2.5 Y0.0 I2.2 J0.0 Z-10.8 F | X-0.802 Y-1.698 I-2.2 J0 Z0.1
[14 empty] | I2.5 J0 Z-10.0 F | G01 G40 X1.698 Y1.698 F1000 |  |  | I2.5 J0 Z-10.8 F | G01 G40 X1.698 Y1.698 F1000 |  |  | I-2.5 J0 Z-10.8 F | G01 G40 X-1.698 Y1.698 F1000 |  |  | I-2.5 J0 Z-10.0 F | G01 G40 X-1.698 Y1.698 F1000
[14 empty] | X-1.698 Y-1.698 I2.2 J0 Z-9.9 | G90 G00 Z5.0 |  |  | X-1.698 Y-1.698 I2.2 J0 Z-10.9 | G90 G00 Z5.0 |  |  | X1.698 Y-1.698 I-2.2 J0 Z-10.9 | G90 G00 Z5.0 |  |  | X1.698 Y-1.698 I-2.2 J0 Z-9.9 | G90 G00 Z5.0
[14 empty] | G01 G40 X0 Y0 F1000 M09 | M99 |  |  | G01 G40 X0 Y0 F1000 M09 | M99 |  |  | G01 G40 X0 Y0 F1000 M09 | M99 |  |  | G01 G40 X0 Y0 F1000 M09 | M99
[14 empty] | G00 Z50 M05 |  |  |  | G00 Z50 M05 |  |  |  | G00 Z50 M05 |  |  |  | G00 Z50 M05
[14 empty] | M30 |  |  |  | M30 |  |  |  | M30 |  |  |  | M30
☆このＮＣプログラムはＦＡＮＵＣです。
☆メイン・プログラムは（Ｘ、Ｙ）＝（０、０）の座標に１穴加工する例です。
☆サブ・プログラムは任意の位置（Ｘ、Ｙ）に１穴加工する例です。Ｘ、Ｙ軸は任意の位置（Ｘ､Ｙ）、Ｚ軸はワークの端面から
５㎜離れた位置に軸移動を終えて、主軸を回転させてから上記のサブ・プログラムを呼び出してください。
☆工具径補正を使用しています。工具の寸法をＮＣに入力してから加工を行ってください。
☆プログラム実行の際はドライラン等で十分動作確認を行ってください。